## ESP32 Pinbelegung
ESP32 DevKitC V4 – Pinbelegung Smart Parking (korrigiert)
Komponente | Pin-Funktion | ESP32 GPIO | Status | Anmerkung
RFID RC522 (SPI)
RFID (RC522) | SDA (SS) | GPIO 5 | OK | Korrigiert! War GPIO 21 → I2C-Konflikt
| SCK | GPIO 18 | OK | Standard SPI Clock
| MOSI | GPIO 23 | OK | Standard SPI MOSI
| MISO | GPIO 19 | OK | Standard SPI MISO
| RST | GPIO 4 | OK | Korrigiert! War GPIO 22 → I2C-Konflikt
| 3.3V/GND | 3V3 / GND | OK | NUR 3.3V – niemals 5V!
LCD 16x2 (I2C Adapter empfohlen!)
LCD (I2C Adapter) | SCL | GPIO 22 | OK | I2C Clock – nur 2 Kabel mit Adapter!
| SDA | GPIO 21 | OK | I2C Data
| VCC/GND | VIN / GND | OK | 5V vom VIN-Pin
LCD (ohne Adapter) | RS | GPIO 32 | Prüfen | Nur wenn kein I2C Adapter verwendet wird
| Enable | GPIO 33 | Prüfen | Nur ohne I2C Adapter
| DB4 | GPIO 25 | Prüfen | Nur ohne I2C Adapter
| DB5 | GPIO 26 | Prüfen | Nur ohne I2C Adapter
| DB6 | GPIO 27 | Prüfen | Nur ohne I2C Adapter
| DB7 | GPIO 14 | Prüfen | Nur ohne I2C Adapter
Ultraschall HC-SR04 (Ausfahrt)
HC-SR04 | Trig | GPIO 5 | OK | Ausfahrtserkennung
| Echo | GPIO 13 | Prüfen | PFLICHT: Spannungsteiler 3.3kΩ+6.8kΩ! Echo = 5V, ESP32 = 3.3V max!
| VCC/GND | VIN / GND | OK | 5V vom VIN-Pin
Schrittmotor 28BYJ-48 (ULN2003 Driver – Schranke)
Motor (ULN2003) | IN1 | GPIO 33 | OK | 90° öffnen/schließen
| IN2 | GPIO 32 | OK | 90° öffnen/schließen
| IN3 | GPIO 15 | OK | 90° öffnen/schließen
| IN4 | GPIO 2 | OK | 90° öffnen/schließen
| VCC/GND | 5V / GND | OK | Extern 5V – NICHT direkt vom ESP32!
Status-LEDs
LEDs | Rot (Parkhaus voll) | GPIO 4 | OK | Vorwiderstand 220Ω nötig!
| Grün (Platz frei) | GPIO 2 | OK | Vorwiderstand 220Ω – GPIO 2 = auch Board-LED
Legende
OK |  | Pin korrekt und konfliktfrei
Prüfen |  | Funktioniert, aber Hinweis beachten
Fehler |  | Muss geändert werden